## MouseV5
Comment | Designator | Footprint | JLCPCB Part #（optional）
2.2uf | C9 | C0805
0.01uf | C10, C22 | C0805
10uf | C11,C13,C14,C15,C16,C17 | C0805
4.7uf | CF11, CF21, CL11, CL21, CR11, CR21 | C0805
0.1uf | C21, C23,CF12,CF22,CL12,CL22,CR12,CR22 | C0805
DRV8833 | DRV8833PWP1 | SOP65P640X120-17N
MPU9250 | U1 | QFN50P400X400X95-25T265X275N
WS2812B | LED1, LED2, LED3
47k | R13 | R0805
10K | R21, R22 | R0805
4.7 | RF11, RF21, RL11, RL21, RR11, RR21 | R0805
10k | RF12, RF22, RL12, RL22, RR12, RR22 | R0805
560 | RF13, RF23, RL13, RL23, RR13, RR23 | R0805
MCH3474 | TF1,TF2,TL1,TL2,TR1,TR2 | TLTYPE

## Mouse45-2
NO | Value | Parts | Device | Package
1 | DRV8833 | DRV8833PWP1 | DRV8833 | SOP65P640X120-17N
2 | 18K | PR1 | RESISTOR0805 | R805
3 | 10K | IR1, IR2 | RESISTOR0805 | R805
4 | 10K | PR2, IR3,IR4 | RESISTOR0805 | R805
5 | 47k | MR1 | RESISTOR0805 | R805
6 | 5.6 | FR1, LR1, RR1 | RESISTOR0805 | R805
7 | 1K | FR2, LR2, RR2, PR2 | RESISTOR0805 | R805
8 | 560 | FR3, LR3, RR3 | RESISTOR0805 | R805
9 | 2.2uf | MC1 | CAPACITOR_NPOL-0805 | C805
10 | 0.01uf | MC3 | CAPACITOR_NPOL-0805 | C805
11 | 10uf | BC1, BC2, MC2 | CAPACITOR_NPOL-0805 | C805
12 | 0.1uf | FC2, LC2, RC2 | CAPACITOR_NPOL-0805 | C805
13 | 4.7uf | FC1, LC1, RC1 | CAPACITOR_NPOL-0805 | C805
14 | SSM3K324R | TF1, TL1, TR1 | SSM3K324R | TLTYPE
15 | PTS815_SJM_250 | SW1, SW2 | TACTILEBUTTON
16 | AYZ0102AGRLC | U1 | POWER SWITCH
17 | POWER | JP2 | HEADER 2 PIN | 1X02
18 | ENCODER | LE, RE | ENCODER | 6PINS
19 | OLEDVCC | U$3 | OLEDVCC | OLEPINS
20 | POWER1 | U$13 | POWER1 | PWR1PINS | 6V DC buck
21 | POWER1 | U$4 | POWER1 | PWR1PINS | 5V DC buck
22 | SFH_4550 | FD, LD, RD | SFH_4550 | DIO_SFH_4550
23 | TEFT4300 | FQ, LQ, RQ | TEFT4300 | XDCR_TEFT4300
24 | STM32F4BOARD | U$2 | STM32F4BOARD | STM32BOARD
25 | LADAR6DEV | U$1 | LADAR6DEV | 6PINS | Option
26 | UART2 | UARTXRX | UART2 | 4PINS